## Feuil1
Schéma de pose French Pattern
Travertin / Bluestone / Vinhblue / Sinaï / Silver Green / Kotah / Grès des Indes / Figueiras / Mogador / Mazagan
40x60 : 2 unités
40x40 : 4 unités |  | module de 1,48m² (ou 1,44 m²)
20x40 : 2 unités
20x20 : 4 unités
N.B. : les dimensions indiquées sont schématiques et légèrement différentes selon le type de pierre
mais n'affectent en rien le calepinage.
Document non contractuel - Version février 2023 - Aux Dallages de l'Ouest - Tél.02.41.48.68.00